## Sheet1
产品质量评分表
序号 | 物资品种 | 单位 | 拟采购数量 | 参数 | 分值 | 得分 | 备注
1 | 移动电源 | 台 | 1 | 1、功率：≥1600w； 2、电芯材料：锂离子，容量：≥1600WH； 3、输出：交流输出*3，QC3.0输出*2，TYPE-C输出*2；车充输出（最高120W）； 4、输入：交流输入、太阳能充电输入、车充输入； 5、提供具有资质的第三方出具的检测报告。 | 7
2 | 防水防爆头灯 | 套 | 200 | 1、外壳材质: 防爆ABS+PC； 2、额定电压： DC3.7V； 3、光源：LED Osram； 4、功率：≥5W； 5、射程：≥400m； 6、档位：强、中、爆闪光； 7、工作时间：续航≥18h； 8、充电接口: Type-C华为充电； 9、外壳防护等级：≥IP65； 10、防水性：≥IP-x7； 11、其他功能：配铁钩/无极调光； 12、提供具有资质的第三方出具的检测报告。 | 8
3 | 手电筒 | 套 | 200 | 1、外壳材质: 铝合金； 2、额定电压： DC3.7V； 3、光源：LED Osram； 4、光通量：≥300lm； 5、射程：≥600m；； 6、档位：强、中、爆闪光； 7、工作时间：强光≥8h，续航≥15h； 8、充电接口: Type-C华为充电； 9、外壳防护等级：≥ IP65； 10、防水性：≥IP-x8； 11、提供具有资质的第三方出具的检测报告。 | 10
4 | 充电宝 | 个 | 20 | 1、出书功率：≥66W超级快充； 2、电池容量：≥20000mAh； 3、双向快充 ，自带三条数据线，双USB输出口； 4、20W PD超级快充，自带USB蓄电线； 5、兼容各种机型，有电量显示屏； 6、提供具有资质的第三方出具的检测报告。 | 6
5 | 帐篷 | 个 | 45 | 1、尺寸：≥2×2m； 2、迷彩自动双层； 3、材质：内账、外账、账底采用防水牛津布； 4、支架：玻璃钢自动； 5、具有防蚊网纱； 6、提供具有资质的第三方出具的检测报告。 | 9
备注：能够现场提供样品，且样品的每一项性能达到或优于上表对应产品参数的，方可得到该产品的分数，否则不得分。