## Sheet1
产品质量评分表
序号 | 物资品种 | 单位 | 拟采购数量 | 参数 | 分值 | 得分 | 备注
1 | 拖车式移动泵车 | 台 | 1 | 1、水泵技术参数要求： 最大流量：≥1000m³/h； 最高扬程：≥20m； 自吸高度：≥8m； 传动方式：法兰盘+盘片连接； 性能特点：泵体上有快速拆卸式清洁口，方便清洁杂质。 2、发动机技术参数要求： 动力型式：四冲程，水冷，直列； 发动机额定功率：≥72KW； 燃油消耗率：≥205/kw.h； 吸气方式：增压； 缸数：直列4缸； 排量：≥4L； 缸径×行程：≥100×110（mm）； 额定转速：≥1500r/min； 调速方式：机械调速； 冷却方式：风扇水循环冷却； 3、控制系统要求： 智能型控制系统，采用大屏幕液晶(LCD)图形显示器，可实时显示机组运行状态等参数，并对整机组有过载保护及报警停机功能，操作简单，运行可靠； 4、管路附件要求： 水泵进水管口径：DN200×2，进水管材质：耐负压耐磨牛筋管，每个进水口管路数量：6米/根，共2根。配保尔式快速接头，底部配进水管过滤网； 水泵出水管口径：DN200×2，出水管材质：消防水带，每个出水口管路数量：20米/卷，共2卷，配保尔式快速接头； 5、提供具有资质的第三方检验合格报告。 | 8
2 | 泛光灯 | 个 | 2 | 1.额定容量：≥20Ah； 2.防护等级：≥IP66； 3.外形尺寸：220×246×646mm(长×宽×高)加直杆尺寸220x246x1140mm（缩）/1550mm（伸）； 4.重量：≤15kg； 5.额定功率：≥LED30W； 6.提供具有资质的第三方检验合格报告。 | 5
3 | 佩戴式防爆照明灯 | 个 | 40 | 1.额定电压DC≥3.7V； 额定容量≥1900mAh； 光源工作电流≥170mA； 强光电流≥400mA； 平均使用寿命≥100000h； 功率≥3W； 2.连续放电时间强光≥300min； 弱光≥600min； 低电压状态下连续工作时间强光≥15min弱光≥30min； 3.充电时间（完全放电条件下）＜4h； 电池使用寿命1000（循环，外形尺寸外径x长∅23.2x116.5） 4.重量＜0.1KG； 5.提供具有资质的第三方检验合格报告。 | 5
4 | 救援橡皮艇 | 个 | 2 | 1.长度：≥420cm，宽：≥190CM； 2.载重量：≥1000kg； 3.M 型艇底底板为：一体式三气室拉丝底板整底附带夹网布装甲，增加船体的耐磨性与防穿刺强度，拉丝底板表面增加操舟手和指挥手 EVA软垫装置，缓解在救援过程中操舟手和指挥手膝盖的压力，拉丝底板表面 10 处脚部固定带，让救援人员和获救者可以固定脚部，增加身体与艇的紧密连接； 4.艇身配置:底部稳定水刀一对，底部聚氨酯耐磨涂层;艇身安装 3M 防水反光条 6 处;翻船自救辅助绳包;艇艉安装引擎工具包一个:艇艏安装指挥手把手;艉板安装单向快速双排水装置(可单向、不反水):艇体侧面有操舟手专用把手，艇身安装多功能牵引环;艇身安装缆绳不锈钢固定环;艇身安装油箱、油管固定装置;根据船体重量重心，分配 7 处顺向抬船把手。艇身配有 10 个拉环;每个拉环配有绳索，方便救援人员及被救者抓握;充气底板可快速拆装，必要时作为救生浮板使用； 5.船底：加厚10mm装甲。艉板采用铝镁合金材质，单独配有发动机固定销、高低艉板转换装置及其他固定装置(免除用绳子固定动力的程序)； 6.提供具有资质的第三方出具的检测报告。 | 6
5 | 水泵 | 台 | 14 | 1.发动机类型：单缸4T强制风冷； 2.功率：≥6.5HP； 3.排量：≥196cc； 4.水泵类型：三缸中压柱塞泵； 5.启动方式：手启动； 6.进水口直径:32mm； 7.出水口直径:25mm； 8.最大工作压力：≥4.0Mpa； 9.最大理论扬程大约≥200米。 10.流量：≥45L/min； 11.射程：≥12m； 12.引水方式：自吸引水； 13.吸程：≥5m； 14.引水时间：≤15S； 15.重量：≤45kg； 16.配套进水管一条、工具包1个、配机油1瓶； 17.提供具有资质的第三方检验合格报告。 | 10
6 | 营救设备套装 | 套 | 1 | 营救设备套装内含28种配套产品，分别有： （1）头盔1个。人体工程学外壳设计；重量轻，舒适，透气孔能提供很好的透气性；有4个头灯卡；全可调，适合男士，女士及儿童；外壳由ABS制造，内衬由发泡聚苯乙烯制造；衬垫由速干，可拆洗织物制造；可配合VISOR G面罩使用。重量：≤350 g，尺寸调节 50-61cm； （2）超轻充电式头灯1个。输出：≥1100流明。射程：≥135m。光源:1白光+2红光。续航：≥60小时（5流明）。Type-C直充，带有电量指示，电池容量：≥700mAh。防水：IPX8。工作温度：零下30度—零上50度（可优于此区间）此区间）； （3）救援全身安全带1条。符合人体工程学的2点式全身安全带，用于防止坠落或斜面工作。配备了一个创新，实用性的胸部关闭卡扣，允许简单和快速的穿上同时避免意外打开。前部尼龙挂点，背部D型钢制挂点；肩带及腿环配有四个自锁卡扣，方便调节尺寸。同时备有一个柔软的编织装备环； （4）快挂4个（100g、12cm2个，104g、17cm2个）。传统快挂外形和防钩挂锁鼻，使用结实的16mm聚酰胺扁带。两个快挂都采用防钩挂锁鼻，方便扣绳和取绳。下方快挂使用橡胶固定套防止其翻转，并防止扁带磨损； （5）梨型自动扣主锁2个。大开口和宽半径适合绳索滑动；大容量适合保护站的多种用途或使用意大利半扣；防钩挂锁鼻避免扣入和取出设备时发生钩挂；双动自动门； （6）O型自动扣主锁4个。 防钩挂锁鼻防止在扣入和取出设备时发生钩挂；强度24-8-7KN（可优于此区间）； （7）梅龙锁1个。镀锌钢制O型梅龙锁Ø 7 mm，开口：≥16mm作为辅助设备连接使用。强度≥25KN。重量：≤60克； （8）三角梅龙锁1个。镀锌钢制三角型梅龙锁Ø8mm。开口：≥10mm,强度：27.5-10 kN（可优于此区间）。重量：≤88克； （9）手式上升器（右手）1个。右手轻合金手式上升器，配有人体工程学橡胶握柄，可以更好的支撑食指，提高拉动的效率；可用单手打开凸轮。专利设计的凸轮，只需要向下的一个动作就能打开；钢制凸轮，有很高的耐磨性和强度。制动齿能抵御长时间的绳索磨损，并且能保证很高的咬合效率。并且有3个槽能防止淤泥堆积，可以在很脏的绳索上正常工作；两个连接孔可用于各种环境，第二个小孔可以连接梅龙锁。重量:≤ 215g 使用绳索直径:Ø8-13mm； （10）脚踏圈1个。可调节尼龙脚踏圈。可与上升器连接用于上升。长度可通过卡扣轻松快速调节。耐磨的脚踏环采用半硬式结构方便踩踏。长度：≥125cm,承重：≥150KG。 （11）HC胸式上升器1个。轻合金胸式上升器，表面HC硬阳极氧化耐磨处理，超级耐磨。开放的结构，让绳索的滑动更顺畅和高效；凸轮开合开关结构即使戴着手套也能自如操作；下开口的设计能让上升器始终与使用者保持平行；专利的凸轮打开系统，只需要向下的一个动作；钢制凸轮，有很高的耐磨性和强度。制动齿能抵御长时间的绳索磨损，并且能保证很高的咬合效率。并且有3个槽能防止淤泥堆积，可以在很脏的绳索上正常工作。工作负荷：≥140KG。重量: 147g 使用绳索直径:ø8-13mm; (12)下降保护器1个。热锻造轻合金通道式保护/下降器，使用V形槽制动，可使用单绳，双绳，半绳。重量：76g；使用绳索:双绳 7,7 - 9 mm 单绳 8,9 - 10,5 mm； （13）下降器1个。兼容绳径:10-11.5mm；≤重量:600g；承重:≥250kg；下降速度:0.5-2m/s；材质:铝合金,钢,有尼龙认证； （14）单滑轮4个。使用自润滑轴。使用绳索：Ø ≤13 mm。重量：≤94g ，强度30-15-15KN（可优于此区间） ，效率：≥80%。重量：≤90克； （15）双孔单滑轮2个。两个连接孔保持连安全扣正确对齐，避免扭转和侧负载。与抓结配合使用。使用自润滑轴。 使用绳索：Ø ≤13 mm，重量：104g ，强度30-15-15KN ，效率：80%。； （16）迷你高效双滑轮2个。可与上位锁组合成提拉系统。阳极氧化轻合金侧板和滑轮；滑轮安装在滚珠轴承上；适用于8至11毫米攀登绳索。重量：≤115克。效率：≥90%。强度：≥30KN； （17）溜索滑轮1个。轻合金固定侧板纵排双滑轮。适合绳索和钢缆横渡。下方连接孔可挂入3个主锁。钢制滚轮，内部有4个滚珠轴承。使用绳索: Ø ≤13 mm 使用钢缆: Ø 12 mm 重量：≤290g 强度：≥25KN 效率≥90%。 （18）分力板1个。轻量化，多用途，热锻造轻合金制造的分力板。适合长时间，高强度的工作环境，特别是没有很多锚点的情况下。拉力：≥40KN，上部大孔可同时挂入三个安全扣。重量：≤160g。独立测试； （19）万向结1个。热锻造轻合金万向结，适合在提拉时避免绳索缠绕。大拉力，使用滚珠轴承。强度：36KN。重量：170g。独立测试。CNB/P/11.135 version 1； （20）动力挽索(牛尾)1条。高强度绳索。缝合终端双层保护。采用高质量11 mm动力绳。长度≥2米。重量≤185克； （21）成型扁带6条。16mm宽，聚酯纤维HT高强度扁带。长度：≥120cm。强度≥25KN。重量：≤126克； （22）全指手套1双。结实，舒适，透气,真皮材质，在手掌处加厚，手背采用透气设计。对绳索摩擦提供出色的保护。操作时能提供很好的手感。圆形挂环能将手套与安全带相连。用于绳索作业和保护，提供舒适的手感和耐磨的保护； （23）挂片20个。直径8mm，多方向受力挂片，使用AISI316钢（可优于此材料）制造。强度：15-25KN。重量10mm：45克； （24）膨胀栓60个（8*75毫米30个、10*90毫米30个）。316不锈钢膨胀栓，用一个单一的高附着力膨胀元件。用于正常硬度的石灰岩。探洞专用。钻孔直径8毫米，30克。钻孔深度≥85毫米。 （25）装备包1个。大容量，结实，采用PVC材料制造。肩带有衬垫，提高舒适度。大的上开口适合拿取物品。容量≥35 L 。适合提拉运输PPE。35升，≤600g； （26）静力绳300米。耐用且易于操作的A类静力绳，非常适合救援行动、高空作业和严酷环境。直径为10.5mm。拉力：≥32KN，表皮滑动率：≥0.2%，静力延展率：≥4%，缩水率：≤6%，每米重量：72克，外皮比重：45%，内芯比重：55%。 （27）护绳套4个。可拆卸绳索保护套，使用PVC材料制造：安装简单，防止绳索受到摩擦，在尖锐边缘提供保护；使用魔术贴，顶部环可以固定其位置。长度：≥60CM,重量：73g； （28）担架1个。分体式篮式担架1个，ABS/铝合金（可优于此材料），218*62*17cm。 （29）提供具有资质的第三方检验合格报告。 | 6
备注：能够现场提供样品，且样品的每一项性能达到或优于上表对应产品参数的，方可得到该产品的分数，否则不得分。